## Sheet1
| Specification/Model | Unit |  | H120S-2M-BCM
INJECTION UNIT | Screw Diameter | mm |  | φ75
| Theoretical Injection Volume | cm³ |  | 1545
| Injection Weight(BMC) | g（oz） |  | 2781(97.9)
| Max.Injection Pressure | mpa（kgf/cm²） |  | 127(1294)
| Injection Rate | mm³/S |  | 216
| Injection Speed | mmS |  | 49
| Screw Speed Rotation | r.p.m |  | 0~220
CLAMPING UNIT | Clamping Force | KN（tf） |  | 1176(120)*2
| Clamping Stroke | mm |  | 350
| Min.Mold Thickness | mm |  | 350
| Max.Opening | mm |  | 700
| (L*W)Max.Mould Size | mm |  | 580*540
| (L*W)Platen/Slide Size | mm |  | 600*560
| Ejector Distance | mm |  | 100
| Ejector Force | KN（if） |  | 45(4.6)
| System Pressure | Mpa（kg/cm²） |  | 140
OTHERS | Lil Tank Capacity | L |  | 300
| Electric Power | KW（HP） |  | 16(20)x2
| Machine Dimensions | L*W | mm | 4467*2940
|  | H | mm | 3595
| Machine Weight | tf |  | 17