## Sheet1
| Specification/Model | Unit
INJECTION UNIT | Screw Diameter | mm |  | φ38
| Theoretical Injection Volume | cm³ |  | 181
| Injection Weight（PS） | g(oz) |  | 168(5.9)
| Max.Injection Pressure | mpa（kgf/cm²） |  | 173(1760)
| Injection Rate | mm³/S |  | 125
| Injection Speed | mmS
| Screw Speed Rotation | r.p.m
| Nozzle Out From Platens | mm
| (L*W)Distance Between Tie Bars | mm
| (L*W)Max.Mould Size | mm |  | 500*350
| (L*W)Platen/Rotary Table Size | mm |  | 590*396
| Ejector Distance | mm
| Ejector Force | KN（if）
| System Pressure | Mpa（kg/cm²）
OTHERS | Oil Tank Capacity | L
| Electric Power | KW（HP）
| Machine Dimensions | L*W | mm | 2787*1250
|  | H | mm | 2404
| Machine Weight | tf |  | 5.5