## Sheet1
| Specification/Model | Unit |  | V55R2
INJECTION UNIT | Screw Diameter | mm |  | φ28 | φ32 | φ36
| Theoretical Injection Volume | cm³ |  | 86 | 112.5 | 142
| Injection Weight(PS) | g（oz） |  | 80(2.8) | 104(3.6) | 132(4.6)
| Max.Injection Pressure | mpa（kgf/cm²） |  | 212(2170) | 162(1661) | 146(1492)
| Injection Rate | mm³/S |  | 62 | 83 | 105
| Injection Speed | mmS |  | 103(149) | 103(149) | 103(149)
| Nozzle Out From Pressure | mm |  | ≥45 | ≥45 | ≥45
| Screw Speed Rotation | r.p.m |  | 0~240 | 0~240 | 0~240
CLAMPING UNIT | Clamping Force | KN（tf） |  | 539(55)
| Clamping Stroke | mm |  | 200
| Min.Mold Thickness | mm |  | 180(260)
| Max.Opening | mm |  | 280(460)
| (L*W)Max.Mould Size | mm |  | 300*300
| Diameter Of Rotary table | mm
| Ejector Distance | mm |  | 100
| Ejector Force | KN（if） |  | 26.5(2.7)
| System Pressure | Mpa（kg/cm²） |  | 13.7(140)
OTHERS | OilTank Capacity | L |  | 230
| Electric Power | KW（HP） |  | 115(15)
| Machine Dimensions | L*W | mm | 1755*1598
|  | H | mm | 2560(3205)
| Machine Weight | tf |  | 2.6