## Sheet1
| Specification/Model | Unit |  | V160-R3
INJECTION UNIT | Screw Diameter | mm |  | φ45 | φ50 | φ55
| Theoretical Injection Volume | cm³ |  | 318 | 393 | 475
| Injection Weight(PS) | g（oz） |  | 296(10.4) | 365(12.8) | 442(15.6)
| Max.Injection Pressure | mpa（kgf/cm²） |  | 218(2226) | 177(1830) | 146)1490)
| Injection Rate | mm³/S |  | 178 | 220 | 266
| Injection Speed | mmS |  | 112 | 112 | 112
| Nozzle Out From Pressure | mm |  | ≥45 | ≥45 | ≥45
| Screw Speed Rotation | r.p.m |  | 0~300 | 0~300 | 0~300
CLAMPING UNIT | Clamping Force | KN（tf） |  | 1568(160)
| Clamping Stroke | mm |  | 300
| Min.Mold Thickness | mm |  | 300(400)
| Max.Opening | mm |  | 600(700)
| (L*W)Max.Mould Size | mm |  | 540*540
| Diameter Of Rotary table | mm |  | φ1360
| Ejector Distance | mm |  | 110
| Ejector Force | KN（if） |  | 45(4.6)
| System Pressure | Mpa（kg/cm²） |  | 13.7(140)
OTHERS | OilTank Capacity | L |  | 880
| Electric Power | KW（HP） |  | 22.5(30)
| Heater Power | KW |  | 10.6
| Machine Dimensions | L*W | mm | 2670*2140
|  | H | mm | 3567(4467)
| Machine Weight | tf |  | 9.4