## Sheet1
| Specification/Model | Unit |  | V85R3
INJECTION UNIT | Screw Diameter | mm |  | φ32 | φ36 | φ40
| Theoretical Injection Volume | cm³ |  | 113 | 142 | 176
| Injection Weight(PS) | g（oz） |  | 105(3.7) | 132(4.6) | 164(5.8)
| Max.Injection Pressure | mpa（kgf/cm²） |  | 229(2331) | 181(1842) | 146(1492)
| Injection Rate | mm³/S |  | 86 | 109 | 134
| Injection Speed | mmS |  | 107 | 107 | 107
| Nozzle Out From Pressure | mm |  | ≥45 | ≥45 | ≥45
| Screw Speed Rotation | r.p.m |  | 0~300 | 0~300 | 0~300
CLAMPING UNIT | Clamping Force | KN（tf） |  | 833(85)
| Clamping Stroke | mm |  | 250
| Min.Mold Thickness | mm |  | 230(330)
| Max.Opening | mm |  | 480(580)
| (L*W)Max.Mould Size | mm |  | 400*310
| Diameter Of Rotary table | mm |  | φ980
| Ejector Distance | mm |  | 100
| Ejector Force | KN（if） |  | 45(4.6)
| System Pressure | Mpa（kg/cm²） |  | 13.7(140)
OTHERS | OilTank Capacity | L |  | 310
| Electric Power | KW（HP） |  | 15(20)
| Heater Power | KW |  | 6.4
| Machine Dimensions | L*W | mm | 2330*2084
|  | H | mm | 2790(3530)
| Machine Weight | tf |  | 4.2