## Sheet1
| Specification/Model | Unit |  | V35S
INJECTION UNIT | Screw Diameter | mm |  | φ22 | φ25 | φ28
| Theoretical Injection Volume | cm³ |  | 53 | 68.8 | 86
| Injection Weight(PS) | g（oz） |  | 49(1.7) | 63.8(2.2) | 80(2.8)
| Max.Injection Pressure | mpa（kgf/cm²） |  | 248(2530) | 192(1960) | 153(1563)
| Injection Rate | mm³/S |  | 44 | 57 | 71
| Injection Speed | mmS |  | 116(186)
| Nozzle Out From Pressure | mm |  | ≥45
| Screw Speed Rotation | r.p.m |  | 0~300
CLAMPING UNIT | Clamping Force | KN（tf） |  | 343(35)
| Clamping Stroke | mm |  | 200
| Min.Mold Thickness | mm |  | 150(200)
| Max.Opening | mm |  | 350(400)
| (L*W)Max.Mould Size | mm |  | 340*300
| (L*W)Platen/Silde Size | mm |  | 440*350
| Ejector Distance | mm |  | 100
| Ejector Force | KN（if） |  | 21.5(2.2)
| System Pressure | Mpa（kg/cm²） |  | 13.7(140)
OTHERS | Oil Tank Capacity | L |  | 130
| Electric Power | KW（HP） |  | 5.5(7.5)
| Heater Power | KW |  | 3.6
| Machine Dimensions | L*W | mm | 1680*1152
|  | H | mm | 2264(2889)
| Machine Weight | tf |  | 1.4