## Sheet1
| Specification/Model | Unit |  | V120SD
INJECTION UNIT | Screw Diameter | mm |  | φ36 | φ40 | φ45
| Theoretical Injection Volume | cm³ |  | 162 | 201 | 254
| Injection Weight(PS) | g（oz） |  | 151(5.3) | 187(6.6) | 286(8.3)
| Max.Injection Pressure | mpa（kgf/cm²） |  | 222(2268) | 1801838) | 142(452)
| Injection Rate | mm³/S |  | 114 | 140 | 178
| Injection Speed | mmS |  | 112
| Nozzle Out From Pressure | mm |  | ≥45
| Screw Speed Rotation | r.p.m |  | 0~300
CLAMPING UNIT | Clamping Force | KN（tf） |  | 1176(120)
| Clamping Stroke | mm |  | 280
| Min.Mold Thickness | mm |  | 280(380)
| Max.Opening | mm |  | 560(660)
| (L*W)Max.Mould Size | mm |  | 580*540
| (L*W)Platen/Silde Size | mm |  | 1290*560
| Ejector Distance | mm |  | 100
| Ejector Force | KN（if） |  | 45(4.6)
| System Pressure | Mpa（kg/cm²） |  | 13.7(140)
OTHERS | OilTank Capacity | L |  | 340
| Electric Power | KW（HP） |  | 18.5(25)
| Machine Dimensions | L*W | mm | 2126*1980
|  | H | mm | 3205(4045)
| Machine Weight | tf |  | 9