## Sheet1
| Specification/Model | Unit |  | V55
INJECTION UNIT | Screw Diameter | mm |  | φ28 | φ32 | φ36
| Theoretical Injection Volume | cm³ |  | 86 | 112.5 | 142
| Injection Weight(PS) | g（oz） |  | 80(2.8) | 104(3.6) | 132(4.6)
| Max.Injection Pressure | mpa（kgf/cm²） |  |  | 162(1661) | 146(1492)
| Injection Rate | mm³/S |  | 63 | 83 | 105
| Injection Speed | mmS |  | 103（149）
| Nozzle Out From Pressure | mm |  | ≥45
| Screw Speed Rotation | r.p.m |  | 0~240
CLAMPING UNIT | Clamping Force | KN（tf） |  | 539(55)
| Clamping Stroke | mm |  | 200
| Min.Mold Thickness | mm |  | 180(260)
| Max.Opening | mm |  | 380(460)
| (L*W)Distance Between Tie Bars | mm |  | 445*255
| (L*W)Platen/Silde Size | mm |  | 500*360
| Ejector Distance | mm |  | 40
| Ejector Force | KN（if） |  | 17.2(1.75)
| System Pressure | Mpa（kg/cm²） |  | 13.7(140)
OTHERS | Oil Tank Capacity | L |  | 130
| Electric Power | KW（HP） |  | 5.5(7.5)
| Heater Power | KW |  | 5.5
| Machine Dimensions | L*W | mm | 1539*1152
|  | H | mm | 2196(2811)
| Machine Weight | tf |  | 1.3